## Nodes
Node | X | Y | Z | Mass
1 | 0 | 0 | -30 | 33930.9826
2 | 0 | 0 | -25 | 67861.9652
3 | 0 | 0 | -20 | 66708.1664
4 | 0 | 0 | -15 | 64370.8385
5 | 0 | 0 | -10 | 61977.6784
6 | 0 | 0 | -5 | 59540.833
7 | 0 | 0 | 0 | 57092.0152
8 | 0 | 0 | 5 | 54654.4271
9 | 0 | 0 | 10 | 52652.9865
10 | 0 | 0 | 15 | 91479.4161
11 | 0 | 0 | 28 | 128607.5889
12 | 0 | 0 | 41 | 120855.328
13 | 0 | 0 | 54 | 108742.1176
14 | 0 | 0 | 67 | 96364.1537
15 | 0 | 0 | 80 | 85387.4431
16 | 0 | 0 | 93 | 74309.7531
17 | 0 | 0 | 106 | 64357.7254
18 | 0 | 0 | 119 | 55898.1903
19 | 0 | 0 | 132 | 47042.0753
20 | 0 | 0 | 144.58 | 21163.8743
21 | 0 | 0 | 150 | 1017000

## Elements
Element | Node1 | Node2 | Section
1 | 1 | 2 | 1
2 | 2 | 3 | 2
3 | 3 | 4 | 3
4 | 4 | 5 | 4
5 | 5 | 6 | 5
6 | 6 | 7 | 6
7 | 7 | 8 | 7
8 | 8 | 9 | 8
9 | 9 | 10 | 9
10 | 10 | 11 | 10
11 | 11 | 12 | 11
12 | 12 | 13 | 12
13 | 13 | 14 | 13
14 | 14 | 15 | 14
15 | 15 | 16 | 15
16 | 16 | 17 | 16
17 | 17 | 18 | 17
18 | 18 | 19 | 18
19 | 19 | 20 | 19
20 | 20 | 21 | 20

## Sections
Section | E | G | rho | D | T | R_in | R_out | GJ
1 | 200000000000 | 79300000000 | 7850 | 10 | 0.055341 | 4.9447 | 5 | 3.3899e+12
2 | 200000000000 | 79300000000 | 7850 | 10 | 0.055341 | 4.9447 | 5 | 3.3899e+12
3 | 200000000000 | 79300000000 | 7850 | 10 | 0.053449 | 4.9466 | 5 | 3.2759e+12
4 | 200000000000 | 79300000000 | 7850 | 10 | 0.051509 | 4.9485 | 5 | 3.1589e+12
5 | 200000000000 | 79300000000 | 7850 | 10 | 0.049527 | 4.9505 | 5 | 3.0391e+12
6 | 200000000000 | 79300000000 | 7850 | 10 | 0.047517 | 4.9525 | 5 | 2.9175e+12
7 | 200000000000 | 79300000000 | 7850 | 10 | 0.045517 | 4.9545 | 5 | 2.7964e+12
8 | 200000000000 | 79300000000 | 7850 | 10 | 0.043527 | 4.9565 | 5 | 2.6758e+12
9 | 200000000000 | 79300000000 | 7850 | 10 | 0.042242 | 4.9578 | 5 | 2.5978e+12
10 | 200000000000 | 79300000000 | 7850 | 10 | 0.041058 | 4.9589 | 5 | 2.5259e+12
11 | 200000000000 | 79300000000 | 7850 | 10 | 0.039496 | 4.9605 | 5 | 2.4309e+12
12 | 200000000000 | 79300000000 | 7850 | 9.926 | 0.036456 | 4.9265 | 4.963 | 2.1962e+12
13 | 200000000000 | 79300000000 | 7850 | 9.443 | 0.033779 | 4.6877 | 4.7215 | 1.7526e+12
14 | 200000000000 | 79300000000 | 7850 | 8.833 | 0.032192 | 4.3843 | 4.4165 | 1.3667e+12
15 | 200000000000 | 79300000000 | 7850 | 8.151 | 0.030708 | 4.0448 | 4.0755 | 1.0241e+12
16 | 200000000000 | 79300000000 | 7850 | 7.39 | 0.029101 | 3.6659 | 3.695 | 722886885263.2086
17 | 200000000000 | 79300000000 | 7850 | 6.909 | 0.027213 | 3.4273 | 3.4545 | 552395282355.9639
18 | 200000000000 | 79300000000 | 7850 | 6.748 | 0.024009 | 3.35 | 3.374 | 454594364646.3658
19 | 200000000000 | 79300000000 | 7850 | 6.572 | 0.020826 | 3.2652 | 3.286 | 364695769204.2639
20 | 200000000000 | 79300000000 | 7850 | 6.5 | 0.023998 | 3.226 | 3.25 | 405942950555.1401
21 | 200000000000 | 79300000000 | 7850 | 6.5 | 0.023998 | 3.226 | 3.25 | 405942950555.1401

## AeroDyn
Node | H | Ht
20 | 144.39 | 12.39
19 | 132 | 13
18 | 119 | 13
17 | 106 | 13
16 | 93 | 13
15 | 80 | 13
14 | 67 | 13
13 | 54 | 13
12 | 41 | 13